## Sheet1
J4 Pin	GPIO	Connector Pin	Pin	GPIOAMSEL	1	2	3	7	8	9	14	Notes
1.01	3.3 V
3.01	5 V
2.01	GND	DB25-18,19,20
3.02	GND
2.1	PA2		19	–	–	SSI0Clk	–	–	–	–	–	SPI
2.09	PA3		20	–	–	SSI0Fss	–	–	–	–	–	SPI
2.08	PA4		21	–	–	SSI0Rx	–	–	–	–	–	SPI
1.08	PA5		22	–	–	SSI0Tx	–	–	–	–	–	SPI
1.09	PA6		23	–	–	–	I2C1SCL	–	–	–	–	I2C
1.1	PA7		24	–	–	–	I2C1SDA	–	–	–	–	I2C
1.03	PB0	DB25-1	45	–	U1Rx	–	–	T2CCP0	–	–	–	Step En
1.04	PB1	N-FET (DB9-3)	46	–	U1Tx	–	–	T2CCP1	–	–	–	Laser En
2.02	PB2		47	–	–	–	I2C0SCL	T3CCP0	–	–	–	Green LED
4.03	PB3	DB25-3	48	–	I2C0SDA	T3CCP1						X Dir
1.07	PB4	DB25-5	58	AIN10	–	SSI2Clk	–	T1CCP0	CAN0Rx	–	–	Y Dir
1.02	PB5	DB25-7	57	AIN11	–	SSI2Fss	–	T1CCP1	CAN0Tx	–	–	Z Dir
2.07	PB6	P-FET (DB9-5)	1	–	–	SSI2Rx	–	T0CCP0	–	–	–	Tied to PD0, Laser PWM
2.06	PB7		4	–	–	SSI2Tx	–	T0CCP1	–	–	–	Tied to PD1, Aux PWM
4.04	PC4	DB25-10	16	C1–	U4Rx	U1Rx	WT0CCP0	U1RTS				Y Limit
4.05	PC5	DB25-11	15	C1+	U4Tx	U1Tx	WT0CCP1	U1CTS				X Limit
4.06	PC6	DB25-12	14	C0+	U3Rx	WT1CCP0						Z Limit
4.07	PC7	DB25-13	13	C0–	U3Tx	WT1CCP1						E Limit
3.03	PD0		61	AIN7	SSI3Clk	SSI1Clk	I2C3SCL	WT2CCP0	–	–	–	Tied to PB6
3.04	PD1		62	AIN6	SSI3Fss	SSI1Fss	I2C3SDA	WT2CCP1	–	–	–	Tied to PB7
3.05	PD2	DB25-14	63	AIN5	SSI3Rx	SSI1Rx	–	WT3CCP0	–	–	–	Air Assist
3.06	PD3		64	AIN4	SSI3Tx	SSI1Tx	–	WT3CCP1	–	–	–	Joy-Y
4.08	PD6	N-FET (DB9-2)	53	–	U2Rx	WT5CCP0						Crosshair (AUX1)
4.09	PD7		10	–	U2Tx	WT5CCP1	NMI					In Use
2.03	PE0		9	AIN3	U7Rx	–	–	–	–	–	–	Joy-X
3.07	PE1	DB25-15	8	AIN2	U7Tx	–	–	–	–	–	–	Door
3.08	PE2	DB25-2	7	AIN1	–	–	–	–	–	–	–	X Step
3.09	PE3	DB25-4	6	AIN0	–	–	–	–	–	–	–	Y Step
1.05	PE4	DB25-6	59	AIN9	U5Rx	–	I2C2SCL	–	CAN0Rx	–	–	Z Step
1.06	PE5		60	AIN8	U5Tx	–	I2C2SDA	–	CAN0Tx	–	–	uWire
2.04	PF0		28	–	U1RTS	SSI1Rx	CAN0Rx	T0CCP0	NMI	C0o	–	Joy-Btn
3.1	PF1		29	–	U1CTS	SSI1Tx	–	T0CCP1	–	C1o	TRD1	LED Red
4.01	PF2		30	–	SSI1Clk	T1CCP0	TRD0					LED Blue
4.02	PF3		31	–	SSI1Fs	CAN0Tx	T1CCP1	TRCLK				LED Green
4.1	PF4		5	–	T2CCP0							Switch 1
2.05	RESET

Timers
0	Laser / Aux PWM
1	Steppers
2	Temperature
3	Joystick
4
5